## Sheet1
a | b | c
S1-1 | 25.6
S1-2 | 25.5 | 25.55
S2-1 | 23
S2-2 | 23.8 | 23.4
S3-1 | 21.4
S3-2 | 21.2 | 21.3
S4-1 | 18.1
S4-2 | 18 | 18.05
S5-1 | 15.6
S5-2 | 15.8 | 15.7
S6-1 | 14
S6-2 | 14 | 14
S7-1 | 12.5
S7-2 | 12.5 | 12.5
B1-1 | 10.6
B1-2 | 10.6 | 10.6
B2-1 | 13.9
B2-2 | 14 | 13.95
B3-1 | 17.5
B3-2 | 17.7 | 17.6
B4-1 | 21.5
B4-2 | 21.3 | 21.4
B5-1 | 13.4
B5-2 | 24.9 | 19.15
B6-1 | 28.4
B6-2 | 28.4 | 28.4
C1-1 | 50.6
C1-2 | 50.3 | 50.45
C2-1 | 42.4
C2-2 | 41.2 | 41.8
C3-1 | 34.6
C3-2 | 34.5 | 34.55
C4-1 | 25.8
C4-2 | 26.1 | 25.95
C5-1 | 17.5
C5-2 | 17.6 | 17.55
C6-1 | 13.2
C6-2 | 13.2 | 13.2
C7-1 | 10.6
C7-2 | 10.4 | 10.5
C8-1 | 8.7
C8-2 | 8.8 | 8.75

## K值计算
www.sunplume.com 美国GEX B3薄膜剂量计及热量计
恒束流及传输速度、变扫描宽度测试数据
编号 | 扫描宽度W(m) | 束流I(mA) | 传输速度(m/min) | 1/扫描宽度 | 剂量(kGy) | K值
S7 | 1 | 6 | 5.04 | 1 | 12.5 | 10.5
S6 | 0.9 | 6 | 5.04 | 1.1111 | 14 | 10.584
S5 | 0.8 | 6 | 5.04 | 1.25 | 15.7 | 10.5504
S4 | 0.7 | 6 | 5.04 | 1.4286 | 18.05 | 10.6134
S3 | 0.6 | 6 | 5.04 | 1.6667 | 21.3 | 10.7352
S2 | 0.55 | 6 | 5.04 | 1.8182 | 23.4 | 10.8108
S1 | 0.5 | 6 | 5.04 | 2 | 25.55 | 10.731
|  |  |  | 拟合K值 = | 10.6898 | 10.6464
恒扫描宽度及传输速度、变束流测试数据
编号 | 扫描宽度W(m) | 束流I(mA) | 传输速度(m/min) | N/A | 剂量(kGy) | K值
B1 | 0.6 | 3 | 5.04 | N/A | 10.6 | 10.6848
B2 | 0.6 | 4 | 5.04 | N/A | 13.95 | 10.5462
B3 | 0.6 | 5 | 5.04 | N/A | 17.6 | 10.6445
B4 | 0.6 | 6 | 5.04 | N/A | 21.4 | 10.7856
B5 | 0.6 | 7 | 5.04 | N/A | 25 | 10.8
B6 | 0.6 | 8 | 5.04 | N/A | 28.4 | 10.7352
|  |  |  | 拟合K值 = | 10.7313 | 10.6994
恒束流及扫描宽度、变传输速度测试数据
编号 | 扫描宽度W(m) | 束流I(mA) | 传输速度(m/min) | 1/传输速度 | 剂量(kGy) | K值
C8 | 0.6 | 6 | 12 | 0.083333 | 8.75 | 10.5
C7 | 0.6 | 6 | 10.02 | 0.0998 | 10.5 | 10.521
C6 | 0.6 | 6 | 7.98 | 0.12531 | 13.2 | 10.5336
C5 | 0.6 | 6 | 6 | 0.16667 | 17.55 | 10.53
C4 | 0.6 | 6 | 4.02 | 0.24876 | 25.95 | 10.4319
C3 | 0.6 | 6 | 3 | 0.33333 | 34.55 | 10.365
C2 | 0.6 | 6 | 2.4 | 0.41667 | 43.18 | 10.3632
|  |  |  | 拟合K值 = | 10.39 | 10.4635
说明： | 1. 每个剂量值都是用相同设置辐照参数获得的多组测量结果的平均值；
2. 加速器辐照时，为了达到运转的最高效率，总将电子束的束流开到最大，而通过束下传输速度来调节产品的吸收剂量，如果这样的话，
上面的例子选用 K=10.39 就显得更合理了；
3. 如果实际辐照加工中扫描宽度也会随产品尺寸发生变化，那么，选择常用的不同的扫描宽度设置值，分别使用变传输速度方式测得相应的K值，
再取这些K值计算它们的平均值，选用该平均值作为日常剂量计算的系数K或PCS软件系统的设定K值；
尚帕信息科技（上海）有限公司 | [6 empty] | GEX Corporation
浦东东陆路2000弄33号201室 | [6 empty] | 7330 S. Alton Way Suite 12i
上海（201206） | [6 empty] | Centennial, Colorado 80112 USA
info@sunplume.com | [6 empty] | sales@gexcorp.com
www.sunplume.com | [6 empty] | www.gexcorp.com
Mp：18616790365 | [6 empty] | Tel: 303-400-9640
Note on G11: 作者: 算术平均值
Note on G21: 作者: 算术平均值
Note on G32: 作者: 算术平均值